## 표지
과 장 | 담 당 | 심 사 자 | 설 계 자 | 설 계 | 년 월 일 | 결 재
|  |  |  | 심 사 | 년 월 일 | 년 월 일
설 계 서
표 준 형 가 드 레 일 [3WAY] - 성토부 비탈면용
|  |  |  | 일 자: | 2022년 월 일
|  |  |  | 업체명: | 정도산업㈜
|  |  |  | T E L : | 1577-8549
|  |  |  | F A X : | (02)3436-6450

## 일위대가
표 준 형 가 드 레 일 [3WAY] - 성토부 비탈면용
공 종 | 규격 | 수량 | 단위 | 재 료 비 |  | 노 무 비 |  | 경 비 |  | 합 계 |  | 비 고
|  |  |  | 단 가 | 금 액 | 단 가 | 금 액 | 단 가 | 금 액 | 단 가 | 금 액
1. 표준형 가드레일 [3WAY] - 노측용 (H810xW2000-SB3-B등급)설치공사 "경간"당 (성토부 비탈면 구간)
지 주 | Φ139.8×4.3t×2100 | 1 | 본 | 60000 | 60000 |  |  |  |  | 60000 | 60000 | 장홈지주
보강지주 | Φ114.3×4.3t×500 | 1 | 본 | 15000 | 15000 |  |  |  |  | 15000 | 15000
3Way레일 | 460×3.2t×4330 | 0.5 | 장 | 147200 | 73600 |  |  |  |  | 147200 | 73600 | 아연도금 또는 분체도장 가능 (선택사항)
블럭아웃 | 260×4.0t×245 | 1 | 개 | 29200 | 29200 |  |  |  |  | 29200 | 29200
지주캡 | Φ139.8 | 1 | 개 | 2300 | 2300 |  |  |  |  | 2300 | 2300
블럭아웃고정볼트 | M19×180 | 2 | 셋트 | 2100 | 4200 |  |  |  |  | 2100 | 4200
고정볼트 | M18×50 | 4 | 셋트 | 1200 | 4800 |  |  |  |  | 1200 | 4800
레일연결볼트 | M16×33 | 6 | 셋트 | 900 | 5400 |  |  |  |  | 900 | 5400
소계(제품비) |  |  |  |  | 194500 |  | 0 |  | 0 |  | 194500 | 2022. 01 거래가격 P.266 | 2022 | 1 | 거래가격 | 266
특별인부 | 특별인부 | 0.048 | 인 |  |  | 187435 | 8996 |  |  | 187435 | 8996 | 2022년 건설공사표준품셈(대한건설협회) P.795
보통인부 | 보통인부 | 0.095 | 인 |  |  | 148510 | 14108 |  |  | 148510 | 14108 | 2022년 건설공사표준품셈(대한건설협회) P.795
백호(브레이커 포함) | 0.6m3 | 0.076 | hr | 20843 | 1584 | 47849 | 3636 | 33324 | 2532 | 102016 | 7752 | 2022년 건설공사표준품셈(대한건설협회) P.795
덤프 | 2.5TON | 0.057 | hr | 5798 | 330 | 39645 | 2259 | 5965 | 340 | 51408 | 2929 | 2022년 건설공사표준품셈(대한건설협회) P.795
발전기 | 25kw | 0.076 | hr | 7726 | 587.176 | 29239.7917 | 2222 | 3090 | 234 | 40055.7917 | 3043.176 | 2022년 건설공사표준품셈(대한건설협회) P.795
잡재료비 | 인력품의 3% | 1 | 식 | 693 | 693 |  |  |  |  | 693 | 693
소계(설치비) |  |  |  |  | 3194.176 |  | 31221 |  | 3106 |  | 37521.176
계 |  |  |  |  | 197694.176 |  | 31221 |  | 3106 |  | 232021.176
| * "m"당 단가 : | 232021.176 |  | / 2m = | 116011
2. 단부(표준형 [3WAY] H810 노측용) 설치공사 "개소"당 (성토부 비탈면 구간) - 라운드레일
지 주 | Φ139.8×4.3t×2100 | 0.5 | 본 | 60000 | 30000 |  |  |  |  | 60000 | 30000
보강지주 | Φ114.3×4.3t×500 | 0.5 | 본 | 15000 | 7500 |  |  |  |  | 15000 | 7500
지 주 캡 | Φ139.8 | 0.5 | 개 | 2300 | 1150 |  |  |  |  | 2300 | 1150
블럭아웃 | 260×4.0t×245 | 0.5 | 개 | 29200 | 14600 |  |  |  |  | 29200 | 14600
라운드레일 | 460×965×4.0T | 1 | 장 | 103000 | 103000 |  |  |  |  | 103000 | 103000 | 아연도금 또는 분체도장 가능 (선택사항)
블럭아웃고정볼트 | M19×180 | 1 | 셋트 | 2100 | 2100 |  |  |  |  | 2100 | 2100
고정볼트 | M18×50 | 2 | 셋트 | 1200 | 2400 |  |  |  |  | 1200 | 2400
레일연결볼트 | M16×33 | 2 | 셋트 | 900 | 1800 |  |  |  |  | 900 | 1800
소계(제품비) |  |  |  |  | 162550 |  | 0 |  | 0 |  | 162550
특별인부 | 특별인부 | 0.024 | 인 |  |  | 187435 | 4498 |  |  | 187435 | 4498 | 표준구간의 50%
보통인부 | 보통인부 | 0.0475 | 인 |  |  | 148510 | 7054 |  |  | 148510 | 7054 | 표준구간의 50%
백호(브레이커 포함) | 0.6m3 | 0.038 | hr | 20843 | 792 | 47849 | 1818 | 33324 | 1266 | 102016 | 3876 | 표준구간의 50%
덤프 | 2.5TON | 0.0285 | hr | 5798 | 165 | 39645 | 1129 | 5965 | 170 | 51408 | 1464 | 표준구간의 50%
발전기 | 25kw | 0.038 | hr | 7726 | 293.588 | 29239.7917 | 1111 | 3090 | 117 | 40055.7917 | 1521.588 | 표준구간의 50%
잡재료비 | 인력품의 3% | 1 | 식 | 346 | 346 |  |  |  |  | 346 | 346
소계(설치비) |  |  |  |  | 1596.588 |  | 15610 |  | 1553 |  | 18759.588
계 |  |  |  |  | 164146.588 |  | 15610 |  | 1553 |  | 181309.588
| * "m"당 단가 : | 181309.588 |  | / 2m = | 90655
3. 단부(표준형 [3WAY] H810 노측용) 설치공사 "개소"당 (성토부 비탈면 구간) - 엔드레일
지 주 | Φ139.8×4.3t×2100 | 0.5 | 본 | 60000 | 30000 |  |  |  |  | 60000 | 30000
보강지주 | Φ114.3×4.3t×500 | 0.5 | 본 | 15000 | 7500 |  |  |  |  | 15000 | 7500
지 주 캡 | Φ139.8 | 0.5 | 개 | 2300 | 1150 |  |  |  |  | 2300 | 1150
블럭아웃 | 260×4.0t×245 | 0.5 | 개 | 29200 | 14600 |  |  |  |  | 29200 | 14600
엔드레일 | 460×865×4.0T | 1 | 장 | 49000 | 49000 |  |  |  |  | 49000 | 49000 | 아연도금 또는 분체도장 가능 (선택사항)
블럭아웃고정볼트 | M19×180 | 1 | 셋트 | 2100 | 2100 |  |  |  |  | 2100 | 2100
고정볼트 | M18×50 | 2 | 셋트 | 1200 | 2400 |  |  |  |  | 1200 | 2400
레일연결볼트 | M16×33 | 6 | 셋트 | 900 | 5400 |  |  |  |  | 900 | 5400
소계(제품비) |  |  |  |  | 112150 |  | 0 |  | 0 |  | 112150 | 2022. 01 거래가격 P.266
특별인부 | 특별인부 | 0.024 | 인 |  |  | 187435 | 4498 |  |  | 187435 | 4498 | 표준구간의 50%
보통인부 | 보통인부 | 0.0475 | 인 |  |  | 148510 | 7054 |  |  | 148510 | 7054 | 표준구간의 50%
백호(브레이커 포함) | 0.6m3 | 0.038 | hr | 20843 | 792 | 47849 | 1818 | 33324 | 1266 | 102016 | 3876 | 표준구간의 50%
덤프 | 2.5TON | 0.0285 | hr | 5798 | 165 | 39645 | 1129 | 5965 | 170 | 51408 | 1464 | 표준구간의 50%
발전기 | 25kw | 0.038 | hr | 7726 | 293.588 | 29239.7917 | 1111 | 3090 | 117 | 40055.7917 | 1521.588 | 표준구간의 50%
잡재료비 | 인력품의 3% | 1 | 식 | 346 | 346 |  |  |  |  | 346 | 346
소계(설치비) |  |  |  |  | 1596.588 |  | 15610 |  | 1553 |  | 18759.588
계 |  |  |  |  | 113746.588 |  | 15610 |  | 1553 |  | 130909.588
| * "m"당 단가 : | 130909.588 |  | / 2m = | 65455

## 기본대가
공 종 | 규격 | 수량 | 단위 | 재 료 비 |  | 노 무 비 |  | 경 비 |  | 합 계 |  | 비 고
|  |  |  | 단 가 | 금 액 | 단 가 | 금 액 | 단 가 | 금 액 | 단 가 | 금 액
* 제1호표 : 굴삭기(타이어, 0.6m3, 대형브레이커 포함)-'시간'당
유압식백호 | 0.6m3 | 1 | hr |  |  |  |  | 24867.0806 | 24867 | 24867.0806 | 24867 | 2022년 건설공사표준품셈(대한건설협회) P.651,702,718 기계값x시간당손료율=109114000x2279x0.0000001 | 2022 | 651,702,718 | 109114000 | 2279 | 1e-07
대형브레이커 |  | 1 | hr |  |  |  |  | 8457.2012 | 8457 | 8457.2012 | 8457 | 2022년 건설공사표준품셈(대한건설협회) P.652,718 기계값x시간당손료율=12812000x6601x0.0000001 | 2022 | 652,718 | 12812000 | 6601 | 1e-07
경유 | 0.001W% S | 11.6 | l | 1449.0909 | 16809 |  |  |  |  | 1449.0909 | 16809 | 2022.01 거래가격 P.1435 | 2022 | 1 | 거래가격 | 1435
잡재료 | 주연료의 24% | 0.24 | 식 | 16809 | 4034 |  |  |  |  | 16809 | 4034
건설기계운전사 |  | 0.20833 | 인 |  |  | 229676 | 47849 |  |  | 229676 | 47849 | 1일기준시간x상여계수x휴지계수=(1/8)x(16/12)x(25/20)
계 |  |  |  |  | 20843 |  | 47849 |  | 33324 |  | 102016
* 제2호표 : 덤프트럭(2.5ton)-'시간'당
덤프트럭 | 2.5ton | 1 | hr |  |  |  |  | 5965.1535 | 5965 | 5965.1535 | 5965 | 2022년 건설공사표준품셈(대한건설협회) P.655,703,719 기계값x시간당손료율=20105000x2967x0.0000001 | 2022 | 655,703,719 | 20105000 | 2967 | 1e-07
경유 | 0.001W% S | 2.9 | l | 1449.0909 | 4202 |  |  |  |  | 1449.0909 | 4202 | 2022.01 거래가격 P.1435
잡재료 | 주연료의 38% | 0.38 | 식 | 4202 | 1596 |  |  |  |  | 4202 | 1596
화물차운전사 |  | 0.20833 | 인 |  |  | 190297 | 39645 |  |  | 190297 | 39645 | 1일기준시간x상여계수x휴지계수=(1/8)x(16/12)x(25/20)
계 |  |  |  |  | 5798 |  | 39645 |  | 5965 |  | 51408
* 제3호표 : 발전기(25kw)-'시간'당
발전기 | 25kw | 1 | hr |  |  |  |  | 3090.677 | 3090 | 3090.677 | 3090 | 2022년 건설공사표준품셈(대한건설협회) P.691,712,730 기계값x시간당손료율=13085000x2362x0.0000001 | 2022 | 691,712,730 | 13085000 | 2362 | 1e-07
경유 | 0.001W% S | 4.3 | l | 1449.0909 | 6231 |  |  |  |  | 1449.0909 | 6231 | 2022.01 거래가격 P.1435
잡재료 | 주연료의 24% | 0.24 | 식 | 6231 | 1495 |  |  |  |  | 6231 | 1495
일반기계운전사 |  | 0.20833 | 인 |  |  | 140351 | 29239.7917 |  |  | 140351 | 29239.7917 | 1일기준시간x상여계수x휴지계수=(1/8)x(16/12)x(25/20)
계 |  |  |  |  | 7726 |  | 29239.7917 |  | 3090 |  | 40055.7917
* 노임단가
특별인부 | 2022.1.1기준 | 1 | 일 |  | 0 | 187435 | 187435 |  |  | 187435 | 187435
보통인부 | 2022.1.1기준 | 1 | 일 |  | 0 | 148510 | 148510 |  |  | 148510 | 148510
건설기계운전사 | 2022.1.1기준 | 1 | 일 |  | 0 | 229676 | 229676 |  |  | 229676 | 229676
화물차운전사 | 2022.1.1기준 | 1 | 일 |  | 0 | 190297 | 190297 |  |  | 190297 | 190297
일반기계운전사 | 2022.1.1기준 | 1 | 일 |  | 0 | 140351 | 140351 |  |  | 140351 | 140351

## base (hidden)
* 건설표준품셈 |  |  | * 거래가격
연도 | 페이지 |  | 연도 | 페이지
2022 | 795 |  | 2022 | 266
* 장비단가
연도 | 페이지 | 공종 | 규격 | 주연료(l/hr) | 잡재료(%) | 장비가격(천원) | 손료
2022 | 691,712,730 | 발전기 | 25 | 4.3 | 24 | 13085000 | 2362 | 1e-07
2022 | 681,727 | 코어드릴 | 6 |  |  | 786000 | 5268 | 1e-07
2022 | 651,702,718 | 굴삭기 | 0.6 | 11.6 | 24 | 109114000 | 2279 | 1e-07
2022 | 652,718 | 대형브레이커 | 0.6 |  |  | 12812000 | 6601 | 1e-07
2022 | 655,703,719 | 덤프트럭 | 2.5 | 2.9 | 38 | 20105000 | 2967 | 1e-07
* 노임단가
특별인부 | 2022.1.1기준 | 1 | 일 | 187435
보통인부 | 2022.1.1기준 | 1 | 일 | 148510
철골공 | 2022.1.1기준 | 1 | 일 | 214374
일반기계운전사 | 2022.1.1기준 | 1 | 일 | 140351
화물차운전사 | 2022.1.1기준 | 1 | 일 | 190297
건설기계운전사 | 2022.1.1기준 | 1 | 일 | 229676
* 재료단가
연도 | 월 | 물가지 | 페이지 | 재료명 | 규격 | 금액
2022 | 1 | 거래가격 | 1322 | 3단코어비트 | 7 | 267000 | 중분대 항타용 | 비트+튜브+커플링
2022 | 1 | 거래가격 | 1322 | 3단코어비트 | 6 | 180000
2022 | 1 | 거래가격 | 1322 | 3단코어비트 | 1 | 41600 | 옹벽용
2022 | 1 | 거래가격 | 1435 | 경유 | 0.001W% S | 1449.0909